## Sheet1
Tool Cart Case | Onderdeel | Naam | Aantal | Breedte | Lengte | Dikte | Materiaal | Onderdeel | Naam | Aantal | Breedte | Lengte | Dikte | Materiaal
A Sides (2) 181/2 x 35 - 3/4 Ply. | A | Sides | 2 | 18.5 | 35 |  | 3/4" Multiplex | A | Sides | 2 | 469.9 | 889 |  | 18mm Multiplex
B Edging 3/4 x 3/4 - 10 Lnr. Ft. | B | Edging | 1 | 0.75 | 120 | 0.75 |  | B | Edging | 1 | 19.05 | 3048 | 19.05
C Top/Bottom (2) 18 x 261/2 - 3/4 Ply. | C | Top/Bottom | 2 | 18 | 26.5 |  | 3/4" Multiplex | C | Top/Bottom | 2 | 457.2 | 673.1 |  | 18mm Multiplex
D Rails (3) 3/4 x 21/4 - 26 | D | Rails | 3 | 2.25 | 26 | 0.75 |  | D | Rails | 3 | 57.15 | 660.4 | 19.05
E Back (1) 26 x 281/4 - 3/4 Ply. | E | Back | 1 | 26 | 28.25 |  | 3/4" Multiplex | E | Back | 1 | 660.4 | 717.55 |  | 18mm Multiplex
F Support Blocks (2) 3/4 x 11/4 - 171/2 | F | Support Blocks | 2 | 1.25 | 17.5 | 0.75 |  | F | Support Blocks | 2 | 31.75 | 444.5 | 19.05
G Caster Blocks (2) 11/2 x 31/2 - 171/2 | G | Caster blocks | 2 | 1.5 | 17.5 | 1.5 |  | G | Caster blocks | 2 | 38.1 | 444.5 | 38.1
Tool Cart Drawers & Shelf
H Drawer Front/Back (2) 1/2 x 23/4 - 241/2 | H | Drawer Front/Back | 2 | 2.75 | 24.5 | 0.5 |  | H | Drawer Front/Back | 2 | 69.85 | 622.3 | 12.7
I Drawer Sides (2) 1/2 x 23/4 - 17 | I | Drawer Sides | 2 | 2.75 | 17 | 0.5 |  | I | Drawer Sides | 2 | 69.85 | 431.8 | 12.7
J Drawer Btms. (5) 161/2 x 241/2 - 1/4 Hdbd. | J | Drawer Bottoms | 5 | 16.5 | 24.5 |  | 1/4" Hardboard | J | Drawer Bottoms | 5 | 419.1 | 622.3 |  | 6mm Hardboard
K Drawer Front/Back (2) 1/2 x 33/4 - 241/2 | K | Drawer Front/Back | 2 | 3.75 | 24.5 | 0.5 |  | K | Drawer Front/Back | 2 | 95.25 | 622.3 | 12.7
L Drawer Sides (2) 1/2 x 33/4 - 17 | L | Drawer Sides | 2 | 3.75 | 17 | 0.5 |  | L | Drawer Sides | 2 | 95.25 | 431.8 | 12.7
M Drawer Front/Back (2) 1/2 x 43/4 - 241/2 | M | Drawer Front/Back | 2 | 4.75 | 24.5 | 0.5 |  | M | Drawer Front/Back | 2 | 120.65 | 622.3 | 12.7
N Drawer Sides (2) 1/2 x 43/4 - 17 | N | Drawer Sides | 2 | 4.75 | 17 | 0.5 |  | N | Drawer Sides | 2 | 120.65 | 431.8 | 12.7
O Drawer Front/Back (2) 1/2 x 53/4 - 241/2 | O | Drawer Front/Back | 2 | 5.75 | 24.5 | 0.5 |  | O | Drawer Front/Back | 2 | 146.05 | 622.3 | 12.7
P Drawer Sides (2) 1/2 x 53/4 - 17 | P | Drawer Sides | 2 | 5.75 | 17 | 0.5 |  | P | Drawer Sides | 2 | 146.05 | 431.8 | 12.7
Q Drawer Front/Back (2) 1/2 x 63/4 - 241/2 | Q | Drawer Front/Back | 2 | 7.3333 | 24.5 | 0.5 |  | Q | Drawer Front/Back | 2 | 186.2667 | 622.3 | 12.7
R Drawer Sides (2) 1/2 x 63/4 - 17 | R | Drawer Sides | 2 | 7.3333 | 17 | 0.5 |  | R | Drawer Sides | 2 | 186.2667 | 431.8 | 12.7
S False Front (1) 3/4 x 3 - 253/4 | S | False Front | 1 | 3 | 25.75 | 0.75 |  | S | False Front | 1 | 76.2 | 654.05 | 19.05
T False Front (1) 3/4 x 4 - 253/4 | T | False Front | 1 | 4 | 25.75 | 0.75 |  | T | False Front | 1 | 101.6 | 654.05 | 19.05
U False Front (1) 3/4 x 5 - 253/4 | U | False Front | 1 | 5 | 25.75 | 0.75 |  | U | False Front | 1 | 127 | 654.05 | 19.05
V False Front (1) 3/4 x 6 - 253/4 | V | False Front | 1 | 6 | 25.75 | 0.75 |  | V | False Front | 1 | 152.4 | 654.05 | 19.05
W False Front (1) 3/4 x 7 - 253/4 | W | False Front | 1 | 7 | 25.75 | 0.75 |  | W | False Front | 1 | 177.8 | 654.05 | 19.05
X Optional Shelf (1) 13 x 257/8 - 3/4 Ply. | X | Optional shelf | 1 | 13 | 25.75 |  | 3/4" Multiplex | X | Optional shelf | 1 | 330.2 | 654.05 |  | 18mm Multiplex
Y Optional Shelf Edging 3/4 x 3/4 - 257/8 | Y | Optional shelf edging |  | 0.75 | 25.875 | 0.75 |  | Y | Optional shelf edging |  | 19.05 | 657.225 | 19.05
Tool Chest Case
A Sides (2) 131/2 x 63/4 - 3/4 Ply. | A | Sides | 2 | 13.5 | 6.75 |  | 3/4" Multiplex | A | Sides | 2 | 342.9 | 171.45 |  | 18mm Multiplex
B Divider (1) 123/4 x 53/8 - 3/4 Ply. | B | Divider | 1 | 12.75 | 5.375 |  | 3/4" Multiplex | B | Divider | 1 | 323.85 | 136.525 |  | 18mm Multiplex
C Top/Bottom (2) 121/4 x 243/4 - 3/4 Ply. | C | Top/Bottom | 2 | 12.25 | 24.75 |  | 3/4" Multiplex | C | Top/Bottom | 2 | 311.15 | 628.65 |  | 18mm Multiplex
D Drawer Runners (8) 1/2 x 1/4 - 123/4 | D | Drawer Runners | 8 | 0.25 | 12.75 | 0.5 |  | D | Drawer Runners | 8 | 6.35 | 323.85 | 12.7
E Edging 1/2 x 3/4 - 4 Lnr. Ft. | E | Edging |  | 0.5 | 48 | 0.5 |  | E | Edging |  | 12.7 | 1219.2 | 12.7
F Upper Front Rail (1) 3/4 x 1 - 241/4 | F | Upper Front Rail | 1 | 1 | 24.25 | 0.75 |  | F | Upper Front Rail | 1 | 25.4 | 615.95 | 19.05
G Lower Front Rail (1) 3/4 x 13/8 - 241/4 | G | Lower Front Rail | 1 | 1.375 | 24.25 | 0.75 |  | G | Lower Front Rail | 1 | 34.925 | 615.95 | 19.05
H Center Stile (1) 3/4 x 3/4 - 47/8 | H | Center Stile | 1 | 0.75 | 4.875 | 0.75 |  | H | Center Stile | 1 | 19.05 | 123.825 | 19.05
I Upper Back Rail (1) 3/4 x 1 - 241/4 | I | Upper Back Rail | 1 | 1 | 24.25 | 0.75 |  | I | Upper Back Rail | 1 | 25.4 | 615.95 | 19.05
J Lower Back Rail (1) 1/2 x 13/8 - 241/4 | J | Lower Back Rail | 1 | 1.375 | 24.25 | 0.5 |  | J | Lower Back Rail | 1 | 34.925 | 615.95 | 12.7
K Back (1) 63/4 x 243/4 - 1/4 Hdbd. | K | Back | 1 | 6.75 | 24.75 |  | 1/4" Hardboard | K | Back | 1 | 171.45 | 628.65 |  | 6mm Hardboard
Tool Chest Drawers
L Drawer Fronts/Backs (8) 1/2 x 21/4 - 111/8 | L | Drawer Front/Back | 8 | 2.25 | 11.125 | 0.5 |  | L | Drawer Front/Back | 8 | 57.15 | 282.575 | 12.7
M Drawer Sides (8) 1/2 x 21/4 - 121/2 | M | Drawer Sides | 8 | 2.25 | 12.5 | 0.5 |  | M | Drawer Sides | 8 | 57.15 | 317.5 | 12.7
N Drawer Bottoms (4) 111/8 x 12 - 1/4 Hdbd. | N | Drawer Bottoms | 4 | 11.125 | 12 |  | 1/4" Hardboard | N | Drawer Bottoms | 4 | 282.575 | 304.8 |  | 6mm Hardboard
O False Fronts (4) 3/4 x 211/32 - 115/8 | O | False Front | 4 | 2.3438 | 11.625 | 0.75 |  | O | False Front | 4 | 59.5312 | 295.275 | 19.05